## 修改点
修改点编号 | 修改点描述 | 执行人 | Test-Proposal | Stress-Test | HW-Test
25059 | MCU_R06_costdown:[Chavis][TCPIP] integrate from 24675 MCU_R06:[Chavis][TCPIP] fix bug that the module will run out of memory when doing tcp/ip data transmission pressure test. 【问题平台已经上传，无需再次上传】 <<Refer to Refer to [Issue-Depot].[IS0000228][Submitter:chavis.chen,Date:2018-07-30] <TCP连接断开后继续发送数据，造成大量内存被吃，最终导致dump>>> <<<Test Notes>>> Test-Proposal: TCP和ssl弱信号发送压测，确保没有内存泄漏。 Stress-Test(?):N HW-Test(?):N |  | NA | N | N
25750 | [Connor] [platform]修复执行cops=2，cops=1,2，“plmn”模块重新注网后用cereg/cgreg/creg查询显示为no service状态的bug <<<Refer to [Issue-Depot].[IS0000280][Submitter:connor.wu@quectel.com,Date:2018-09-06] <执行cops=2，cops=1,2，“plmn”模块重新注网后用cereg/cgreg/creg查询显示为no service状态>>> <<< Test Notes >>> Test-Proposal: 1、执行cops=2，cops=1,2，“plmn”模块重新注网后用cereg/cgreg/creg查询显示正常 Stress-Test (?): N HW-Test (?): N |  | NA | N | N
26410 | MCU_R06_costdown: [Connor][platform] integrate from 26409 MCU_R06: [Connor] [platform]修复执行CMUX open后再close模块出现死机dump的bug <<<Refer to [Issue-Depot].[IS0000288][Submitter:connor.wu@quectel.com,Date:2018-09-17] <客户使用cmux功能时，CMUX open后再close模块出现死机dump>>> <<< Test Notes >>> Test-Proposal: 执行以下命令预期模块不会死机dump 1、AT+CMUX=0,0,5,127,10,3,15,10 2、F9 03 FF 05 C3 01 E7 F9 Stress-Test (?): N HW-Test (?): N |  | NA | N | N
26991 | MCU_R06_costdown:[Slark][TCPIP] Intergrate form 26984 MCU_R06[Slark][TCPIP]关联修改点24675,fix bug that memory runs out when signal is weak. 修改说明： 1.弱信号下，TCP/UDP发送数据，会首先将前1460字节数据放入buff，之后每一个发送命令占用一个WM的ITEM。 2.添加限制，当前未发出的WM数量超过100，或者WM已满，禁止继续发送数据。 Test-Proposal: TCP/UDP建立连接之后，屏蔽信号，发送1460字节数据，然后循环发送小包数据(1字节)，QDMEM查看状态以及查看模块是否死机。 Stress-Test(?): N HW-Test(?):N |  | NA | N | N
27079 | MCU_R06_costdown:[wayne] Update the softsim bin of HONGCHA for EC20CEHC version,and fix the bug that can not create the directory of /usrdata and /data/softsim <<< Test Notes >>> Test-Proposal: N Stress-Test (?): N HW-Test (?): N |  | N | N | N
38023 | MCU_R06_costdown:[Ramos] Intergrate from 32684 MCU_R06:[Francis]: Fix the bug QC Defect ID 0275 And ID 0297 去除ECC的recovery的还原点，并添加新还原点 Test-Proposal: 文件系统稳定性测试 Stress-Test(?):Y HW-Test(?):N |  | NA | Y | N
38025 | MCU_R06_costdown:[Ramos] Intergrate from 33789 MCU_R07:[Ramos][restore] intergrate form 30559 MCU_R06_Sagemcom:[francis] Fix the bug QC Defect ID 0275 , add checkpoint 新增还原点 <<< Test Notes >>> Test-Proposal: 针对文件系统进行测试，开关机过程中以及读写文件系统中进行掉电，测试文件系统是否稳定，是否存在变砖的情况 Stress-Test (?): Y HW-Test (?): N |  | NA | Y | N
41981 | [MCU_R06_costdown] :[ winfred] Intergrate 38459 from MDM9X07/OpenLinux/LE.1.0.c3/Release/R06A01_OCPU_YF;[Gale] fix the bug: module crash when poweroff/reboot <<< Refer to [Issue-Depot].[IS0000404][Submitter:gale.gao@quectel.com,Date:2018-12-13] :概率性出现按power key或者执行halt关机失败问题 >>> <<<Test Notes>>> Test-Proposal: 1.上一个版本命令行执行halt模块会重启，概率70% 2.加上此修改后，不会有这个问题； Stress-Test(?):N HW-Test(?):N |  | NA | N | N